## 四轴
Comment | Description | Designator | Footprint | Quantity
100nF | Capacitor | C1, C2, C3, C5, C8, C10, C17, C18 | 0603 | 8
1uF | Capacitor | C4, C16 | 0603 | 2
10uF | Capacitor | C6, C7 | 0603 | 2
0.1uF | Capacitor | C9, C11, C12, C15 | 0603 | 4
20pF | Capacitor | C13, C14 | 0603 | 2
SS14 | 28V 1A | D1, D2, D3, D4 | SMA | 4
PH2.0-4P | Header, 4-Pin | J1, J4 | PH2.0-4P | 2
Header 7 | Header, 7-Pin | J2 | HDR1X7 | 1
Header 4X2 | Header, 4-Pin, Dual row | J3, J6 | HDR2X4 | 2
Header 2 | Header, 2-Pin | J5 | XH2.54-2 | 1
LED |  | L1 | 0603 | 1
Header 2 | Header, 2-Pin | P1, P2, P3, P4 | HDR1X2 | 4
MOS-N | N-Channel MOSFET | Q1, Q2, Q3, Q4 | SOT-23 | 4
1K | Resistor | R1, R4 | 0603 | 2
10R | Resistor | R2, R3 | 0603 | 2
100K | Resistor | R5, R10, R12, R13 | 0603 | 4
10K | Resistor | R6, R7, R9, R11 | 0603 | 4
0R | Resistor | R8, R14 | 0603 | 2
SW-PB | Switch | S1 | SPST-2 | 1
SS12D07 |  | S2 | SS-12D07 | 1
XC6503D331 |  | U1 | SOT23-5 | 1
MPU6050S |  | U2 | MPU6050S | 1
STM32F103RCT6 | 256K Flash 48K RAM | U3 | LQFP64_N | 1
8M |  | X1 | HC-49SMD | 1
电池